## محاسبه وزن ساپورت پایپینگ
اشتال مورد نیاز جهت محاسبه وزن و سطح ساپورت
توصیه گرد آورنده صورتجلسه وزن واحد ساپورت ساخته شده و رنگ شده با ناظر محترم است .
محاسبه وزن پليت
طول | عرض | ضخامت | وزن مخصوص | وزن (KG) | سطح (m² )
0 | 0 | 0 | 7850 | 0 | 0
mm | mm | mm | kg
محاسبه وزن نبشي دوطرف مساوی L
Size (mm) | Length ( m ) | Unit Area (m2) | Unit Weight ( Kg) | Total Weight (Kg) | Total Area (m2)
20X4 | 0 | 1.45 | 1.14 | 0 | 0
45X5 | 0 | 4.3 | 3.38 | 0 | 0
45X4 | 0 | 3.49 | 2.74 | 0 | 0
40X4 | 0 | 3.08 | 2.42 | 0 | 0
40X5 | 0 | 3.79 | 2.97 | 0 | 0
45X4 | 0 | 3.49 | 2.74 | 0 | 0
50X4 | 0 | 3.89 | 3.06 | 0 | 0
50x50x5 | 0 | 4.8 | 3.77 | 0 | 0
50x50x6 | 0 | 5.69 | 4.47 | 0 | 0
60x60x6 | 0 | 6.91 | 5.42 | 0 | 0
70x70x7 | 0 | 9.4 | 7.38 | 0 | 0
80x80x8 | 0 | 12.3 | 9.66 | 0 | 0
90X90X9 | 0 | 15.5 | 12.2 | 0 | 0
100x100x10 | 0 | 19.2 | 15.1 | 0 | 0
120X120X12 | 0 | 27.5 | 21.6 | 0 | 0
140X15 | 0 | 40 | 31.4 | 0 | 0
150X15 | 0 | 43 | 33.8 | 0 | 0
160X15 | 0 | 46.1 | 36.2 | 0 | 0
160X17 | 0 | 51.8 | 40.7 | 0 | 0
180X16 | 0 | 55.4 | 43.5 | 0 | 0
180X18 | 0 | 61.9 | 48.6 | 0 | 0
200X20 | 0 | 76.4 | 59.9 | 0 | 0
محاسبه وزن تيرآهن عريض HEB-H
Size (mm) | Length ( m ) | Unit Area (m2) | Unit Weight ( Kg) | Total Weight (Kg) | Total Area (m2)
H-100 | 0 | 26 | 20.4 | 0 | 0
H-120 | 0 | 34 | 26.7 | 0 | 0
H-140 | 0 | 43 | 33.7 | 0 | 0
H-160 | 0 | 54.3 | 42.6 | 0 | 0
H-180 | 0 | 65.3 | 51.2 | 0 | 0
H-200 | 0 | 78.1 | 61.3 | 0 | 0
H-220 | 0 | 91 | 71.5 | 0 | 0
H-240 | 0 | 106 | 83.2 | 0 | 0
H-260 | 0 | 118 | 93 | 0 | 0
H-280 | 0 | 131 | 103 | 0 | 0
H-300 | 0 | 149 | 117 | 0 | 0
H-320 | 0 | 161 | 127 | 0 | 0
H-340 | 0 | 171 | 134 | 0 | 0
H-360 | 0 | 181 | 142 | 0 | 0
H-400 | 0 | 198 | 155 | 0 | 0
H-450 | 0 | 218 | 171 | 0 | 0
H-500 | 0 | 239 | 187 | 0 | 0
H-550 | 0 | 254 | 199 | 0 | 0
محاسبه وزن تيرآهن عريض HEA-H
Size (mm) | Length ( m ) | Unit Area (m2) | Unit Weight ( Kg) | Total Weight (Kg) | Total Area (m2)
H-100 | 0 | 21.2 | 16.7 | 0 | 0
H-120 | 0 | 25.3 | 19.9 | 0 | 0
H-140 | 0 | 31.4 | 24.7 | 0 | 0
H-160 | 0 | 38.8 | 30.4 | 0 | 0
H-180 | 0 | 45.3 | 35.5 | 0 | 0
H-200 | 0 | 53.8 | 42.3 | 0 | 0
H-220 | 0 | 64.3 | 50.5 | 0 | 0
H-240 | 0 | 76.8 | 60.3 | 0 | 0
H-260 | 0 | 86.8 | 68.2 | 0 | 0
H-280 | 0 | 97.3 | 76.4 | 0 | 0
H-300 | 0 | 113 | 88.3 | 0 | 0
H-320 | 0 | 124 | 97.6 | 0 | 0
H-340 | 0 | 133 | 105 | 0 | 0
H-360 | 0 | 143 | 112 | 0 | 0
H-400 | 0 | 159 | 125 | 0 | 0
H-450 | 0 | 178 | 140 | 0 | 0
H-500 | 0 | 198 | 155 | 0 | 0
H-550 | 0 | 212 | 166 | 0 | 0
محاسبه وزن تيرآهن نيم پهن IPE-I
Size (mm) | Length ( m ) | Unit Area (m2) | Unit Weight ( Kg) | Total Weight (Kg) | Total Area (m2)
IPE-80 | 0 | 7.64 | 6 | 0 | 0
100 | 0 | 10.3 | 8.1 | 0 | 0
120 | 0 | 13.2 | 10.4 | 0 | 0
140 | 0 | 16.4 | 12.9 | 0 | 0
160 | 0 | 20.1 | 15.8 | 0 | 0
180 | 0 | 23.9 | 18.8 | 0 | 0
200 | 0 | 28.5 | 22.4 | 0 | 0
220 | 0 | 33.4 | 26.2 | 0 | 0
240 | 0 | 39.1 | 30.7 | 0 | 0
270 | 0 | 45.9 | 36.1 | 0 | 0
300 | 0 | 53.8 | 42.2 | 0 | 0
330 | 0 | 62.6 | 49.1 | 0 | 0
360 | 0 | 72.7 | 57.1 | 0 | 0
محاسبه وزن ناودانيUNP-U
Size (mm) | Length ( m ) | Unit Area (m2) | Unit Weight ( Kg) | Total Weight (Kg) | Total Area (m2)
120 | 0 | 17 | 13.4 | 0 | 0
60 | 0 | 6.46 | 5.07 | 0 | 0
UNP-50 | 0 | 7.12 | 5.59 | 0 | 0
80 | 0 | 11 | 8.64 | 0 | 0
100 | 0 | 13.5 | 10.6 | 0 | 0
140 | 0 | 20.4 | 16 | 0 | 0
160 | 0 | 24 | 18.8 | 0 | 0
180 | 0 | 28 | 22 | 0 | 0
200 | 0 | 32.2 | 25.3 | 0 | 0
220 | 0 | 37.4 | 29.4 | 0 | 0
240 | 0 | 42.3 | 33.2 | 0 | 0
260 | 0 | 48.3 | 37.9 | 0 | 0
280 | 0 | 53.3 | 41.8 | 0 | 0
300 | 0 | 58.8 | 46.2 | 0 | 0
320 | 0 | 75.8 | 59.5 | 0 | 0
350 | 0 | 77.3 | 60.6 | 0 | 0
380 | 0 | 80.4 | 63.1 | 0 | 0
محاسبه وزن پروفيل توخالی مربعð
Size (mm) | Length ( m ) | Unit Area (m2) | Unit Weight ( Kg) | Total Weight (Kg) | Total Area (m2)
40X2.9 | 0 | 4.23 | 3.32 | 0 | 0
40X4 | 0 | 5.62 | 4.41 | 0 | 0
50X2.9 | 0 | 5.39 | 4.23 | 0 | 0
50X4 | 0 | 7.22 | 5.67 | 0 | 0
60X2.9 | 0 | 6.55 | 5.14 | 0 | 0
60X4 | 0 | 8.82 | 6.93 | 0 | 0
60X5 | 0 | 10.8 | 8.47 | 0 | 0
70X3.2 | 0 | 8.46 | 6.64 | 0 | 0
70X4 | 0 | 10.4 | 8.18 | 0 | 0
70X5 | 0 | 12.8 | 10 | 0 | 0
80X3.6 | 0 | 10.9 | 8.55 | 0 | 0
80X4.5 | 0 | 13.4 | 10.5 | 0 | 0
80X5.6 | 0 | 16.4 | 12.9 | 0 | 0
90X3.6 | 0 | 12.3 | 9.68 | 0 | 0
90X4.5 | 0 | 15.2 | 11.9 | 0 | 0
90X5.6 | 0 | 18.6 | 14.6 | 0 | 0
100X4 | 0 | 15.2 | 12 | 0 | 0
محاسبه وزن پروفيل توخالی مستطيل ð
Size (mm) | Length ( m ) | Unit Area (m2) | Unit Weight ( Kg) | Total Weight (Kg) | Total Area (m2)
50X30X2.9 | 0 | 4.23 | 3.32 | 0 | 0
50X30X4 | 0 | 5.62 | 4.41 | 0 | 0
60X40X2.9 | 0 | 5.39 | 4.23 | 0 | 0
60X40X4 | 0 | 7.22 | 5.67 | 0 | 0
70X40X2.9 | 0 | 5.97 | 4.69 | 0 | 0
70X40X4 | 0 | 8.02 | 6.3 | 0 | 0
80X40X2.9 | 0 | 6.55 | 5.14 | 0 | 0
80X40X4 | 0 | 8.82 | 6.93 | 0 | 0
80X40X5 | 0 | 10.8 | 8.47 | 0 | 0
90X50X3.2 | 0 | 8.46 | 6.64 | 0 | 0
90X50X4 | 0 | 10.4 | 8.18 | 0 | 0
90X50X5 | 0 | 12.8 | 10 | 0 | 0
100X50X3.6 | 0 | 10.2 | 7.98 | 0 | 0
100X50X4.5 | 0 | 12.5 | 9.83 | 0 | 0
100X50X5.6 | 0 | 15.3 | 12 | 0 | 0
100X60X3.6 | 0 | 10.9 | 8.55 | 0 | 0
100X60X4.5 | 0 | 13.4 | 10.5 | 0 | 0
100X60X5.6 | 0 | 16.4 | 12.9 | 0 | 0
120X60X4 | 0 | 13.5 | 10.6 | 0 | 0
120X60X5 | 0 | 16.6 | 13 | 0 | 0
120X60X6.3 | 0 | 20.5 | 16.1 | 0 | 0
140X80X4 | 0 | 16.7 | 13.1 | 0 | 0
140X80X5 | 0 | 20.6 | 16.2 | 0 | 0
140X80X6.3 | 0 | 25.5 | 20 | 0 | 0
160X90X4.5 | 0 | 21.2 | 16.6 | 0 | 0
160X90X5.6 | 0 | 25.9 | 20.4 | 0 | 0
160X90X7.1 | 0 | 32.2 | 25.3 | 0 | 0
180X100X5.6 | 0 | 29.3 | 23 | 0 | 0
180X100X7.1 | 0 | 36.4 | 28.6 | 0 | 0
180X100X8.8 | 0 | 44.2 | 34.7 | 0 | 0
محاسبه وزن آهن سپری T
Size (mm) | Length ( m ) | Unit Area (m2) | Unit Weight ( Kg) | Total Weight (Kg) | Total Area (m2)
50X30X2.9 | 0 | 4.23 | 3.32 | 0 | 0
50X30X4 | 0 | 5.62 | 4.41 | 0 | 0
60X40X2.9 | 0 | 5.39 | 4.23 | 0 | 0
60X40X4 | 0 | 7.22 | 5.67 | 0 | 0
70X40X2.9 | 0 | 5.97 | 4.69 | 0 | 0
70X40X4 | 0 | 8.02 | 6.3 | 0 | 0
80X40X2.9 | 0 | 6.55 | 5.14 | 0 | 0
80X40X4 | 0 | 8.82 | 6.93 | 0 | 0
80X40X5 | 0 | 10.8 | 8.47 | 0 | 0
90X50X3.2 | 0 | 8.46 | 6.64 | 0 | 0
90X50X4 | 0 | 10.4 | 8.18 | 0 | 0